## 硬件
|  |  | USB |  |  |  | 开关
拨码开关 | SW_1 | B12 |  | G | 串口地 |  |  | SW_1 | SW_2 | SW_3 | SW_4
| SW_2 | B13 |  | G | 电位器电源 |  | 开(0) | 左侧 | 外侧 | 校准电位器
| SW_3 | B14 |  | 3.3 |  |  | 关(1) | 右侧 | 内侧
| SW_4 | B15 |  | R
PWM输入 | TIM1_CH1 | A8 |  | B11 | USART3_RX | 调试串口 | [3:4] | 状态
| TIM1_CH2 | A9 |  | B10 | USART3_TX |  | 11 | 飞行
| TIM1_CH3 | A10 |  | B1 | ADC12_IN9 | 电位器信号 | 10
| TIM1_CH4 | A11 |  | B0 |  |  | 01 | 校准油门
|  | A12 |  | A7 |  |  | 00 | 校准电位器
|  | A15 |  | A6
|  | B3 |  | A5 |  |  | LED |  | 按键按下
|  | B4 |  | A4 |  |  | 慢闪 | 飞行 | 飞行 | 重新确认开关状态
按键 | SW | B5 |  | A3 | USART2_RX |  | 其他 | 见手册 | 校准 | 开始校准
PWM输出 | TIM4_CH1 | B6 |  | A2 | USART2_TX |  |  |  | 校准中 | 无效
| TIM4_CH2 | B7 |  | A1
| TIM4_CH3 | B8 |  | A0
| TIM4_CH4 | B9 |  | C15
|  | 5V |  | C14
|  | G |  | C13 | LED
|  | 3.3 |  | VB
SWD

## 通信
起始 | * | 命令 | 参数 | 作用
命令 | 小写字母 | set | 00+000000 | 设置参数，两位id，正负号，6位数字
参数 | 数字 | show |  | 显示所有参数
结束 | /

## 参数
ID | 类型 | 名称 | 说明
0 | BINARY | Rev | 左右舵机反向，个位左，十位右，1反向
1 | FIXED5 | phi_p | 铰链转角的P
2 | FIXED5 | phi_i | 铰链转角的I
3 | FIXED5 | phi_d | 铰链转角的D
4 | FIXED5 | yaw_p | 偏航混控的P
5 | FIXED5 | aile | 副翼混控比例
6 | FIXED5 | elev | 升降混控比例
7 | FIXED5 | phi | 铰链控制输出混控比例
8 | FIXED5 | yaw_scale | 外段偏航控制的比例