## 硬件
Pin | Main | FT | Default | Remap | Function
1 | VDD
2 | OSC_IN
3 | OSC_OUT
4 | NRST
5 | VSSA
6 | VDDA
7 | PA0-WK |  | TIM2_CH1 |  | PWM_OUT1
8 | PA1 |  | TIM2_CH2 |  | PWM_OUT2
9 | PA2 |  | TIM2_CH3/USART2_TX |  | PWM_OUT3
10 | PA3 |  | TIM2_CH4/USART2_RX |  | PWM_OUT4
11 | PA4 |  |  |  |  | LED |  | 按键按下
12 | PA5 |  |  |  |  | 绿色 | PWM输入
13 | PA6 |  | TIM3_CH1 |  | LED | 红色 | PPM输入
14 | PA7 |  | TIM3_CH2 |  | LED | 4Hz闪烁 | 输出频率50-100Hz
15 | PB0 |  | TIM3_CH3 |  | LED | 2Hz闪烁 | 输出频率101-250Hz
16 | PB1 |  | TIM3_CH4 |  | KEY | 1Hz闪烁 | 输出频率251-400Hz
17 | BOOT1 | FT
18 | VSS
19 | VDD
20 | PA8 | FT | TIM1_CH1 |  | PWM_IN1
21 | PA9 | FT | TIM1_CH2 |  | PWM_IN2
22 | PA10 | FT | TIM1_CH3 |  | PWM_IN3
23 | PA11 | FT | TIM1_CH4 |  | PWM_IN4
24 | PA12 | FT
25 | SWDIO | FT
26 | VSS
27 | VDD
28 | SWCLK | FT
29 | JTDI | FT |  | TIM2_CH1
30 | JTDO | FT |  | TIM2_CH2
31 | JNTRST/PB4 | FT |  | TIM3_CH1 | PWM_IN5
32 | PB5 |  |  | TIM3_CH2 | PWM_IN6
33 | PB6 | FT | TIM4_CH1 | USART1_TX | UART_TX
34 | PB7 | FT | TIM4_CH2 | USART1_RX | UART_RX
35 | BOOT0
36 | VSS

## 通信
起始 | * | 命令 | 参数 | 作用
命令 | 小写字母 | set | 00+000000 | 设置参数，两位id，正负号，6位数字
参数 | 数字 | show |  | 显示所有参数
结束 | / | rstp |  | 重置所有参数

## 参数
ID | 类型 | 名称 | 默认 | 说明
0 | INT | pwm_rate | 400 | 输出pwm的频率（<400
1 | FIXED4 | scale_ratio | 5
2 | FIXED5 | man_adv | 0.35 | 为了实现机动需要增加的额外扑动幅度
3 | FIXED4 | freq_min | 5 | 最小扑动频率
4 | FIXED4 | freq_max | 23 | 最大扑动频率
5 | FIXED3 | am_max | 150 | 机械限位设定
6 | FIXED3 | bias_max | 10
7 | FIXED4 | ratio | 7 | 频率震荡相对于其他过程震荡的倍数
8 | FIXED5 | dead_zone | 0.05 | 分周期的死区
9 | FIXED3 | cpg_am | 20
10 | FIXED5 | yaw_scale | 0.8 | 输入偏航量的增益，严格小于1
11 | FIXED3 | motor_freq_max | 50 | 电机转速能达到的最大角频率
12 | INT | ppm_enabled | 0 | 启用PPM输入
13 | INT | update_rate | 7